## Sheet1
TROŠKOVNIK RADOVA
REDNI BROJ | OPIS RADOVA | JEDINICA MJERE | KOLIČINA | JEDINIČNA CIJENA | IZNOS
NAPOMENA: Geodetsko iskolčenje i praćenje radova uključeno je kroz jedinične cijene troškovničkih stavki. Provodi se prema nacrtima iz projekta, a vezanjem na geodetsko iskolčenje lokacije. Eventualne pripremne radove na izvedbi pristupnih rampi treba uključiti u jedinične cijene stavki.
1. | ČIŠĆENJE POKOSA OD RASLINJA Strojno i ručno čišćenje pokosa od niskog raslinja, grmolikog bilja i manjih stabala. Odnosi se na obrasle površine koje su obuhvaćene reprofilacijom iskopa i u neposrednoj blizini vrha iskopa. Raslinje treba biti uklonjeno sa svih površina na kojima je predviđena izvedba zaštite pokosa mlaznim betonom i sidrima. U cijenu uključeno ručno i strojno uklanjanje raslinja, usitnjavanje, utovar i odvoz na deponiju. Obračun po m2 očišćene površine, prema stvarno izvršenim radovima.
|  | m2 | 80 |  | 0
2. | ČIŠĆENJE I REPROFILACIJA POKOSA Strojno čišćenje pokosa od površinski degradiranih i razrahljenih materijala te iskop materijala zbog ublažavanja nagiba pokosa. Iskop se vrši u materijalima "B" i "C" kategorije. U količine iskopa uključen je iskop materijala zbog ublažavanja pokosa i skidanje površinskog sloja materijala na pokosu do dubine od cca 20 cm (ovisno o stanju podloge) na svim površinama na kojima se izvodi zaštita mlaznim betonom i sidrima. U cijenu uključen strojni iskop materijala, utovar i odvoz na deponiju. Obračun po m3 iskopanog materijala u sraslom stanju, prema stvarno izvršenim radovima.
|  | m3 | 75 |  | 0
3. | MOBILIZACIJA OPREME ZA IZVEDBU MLAZNOG BETONA I SIDARA Mobilizacija i demobilizacija sve potrebne opreme, strojeva i materijala za izvedbu zaštite mlaznim betonom i sidrima. U cijenu uključen transport do gradilišta i sa gradilišta. Lokalni transporti opreme, strojeva i materijala na samom gradilištu uključeni su u jedinične cijene stavki izvođenja mlaznog betona i sidara. Obračun po kompletu.
|  | komplet | 1 |  | 0
4. | IBO SIDRA R32s (280/360kN) Nabava, transport i ugradnja adhezijskih samobušivih sidara IBO R32s, promjera bušaće krune minimalno 76mm, nosivosti 280/360 kN za osnovni materijal (prema specifikacijama proizvođača), na pozicijama predviđenim projektom ili uputi nadzornog inženjera. Sidra trebaju biti opremeljena distancerima na razmacima do maks. 2 m i sidrenim pločicama dimenzija minimalno 20x20x1 cm. Sve elemente sidara potrebno je antikorozivno zaštititi vrućim pocinčavanjem u sloju minimalne srednje debljine 85μm. U cijenu je uključena nabava i ugradnja sidara projektirane vrste, profila i duljine zajedno sa svim priručnim elementima; pocinčavanje, bušenje, injektiranje, obrada ležaja za sidrenu ploču, kao i svi potrebni materijali, rad i skela za izradu ove vrste zaštite, sve prema detaljima iz projekta. Izvedba, kontrola kakvoće i obračun prema Općim tehničkim uvjetima za radove na cestama, OTU II. 2-15 i 2-15.11. Obračun po m’ ugrađenog sidra, prema stvarno izvršenim radovima.
| S4, L=4 m, 19 kom | m' | 76 |  | 0
| S6, L=6 m, 31 kom | m' | 186 |  | 0
5. | MLAZNI BETON C25/30, d=15cm (5+10cm) Zaštita pokosa mlaznim betonom (MMB 30) C25/30 debljine 15.0 cm. Zaštita se sastoji od izravnavajućeg - narmiranog sloja debljine 5 cm i nosivog - armiranog sloja debljine 10 cm armiranog mrežom Q-283 (uključeno u cijenu). Kod izvedbe mlaznog betona za ojačanje postojećeg zida (profil 5-5) nije potrebno izvoditi izravnavajući sloj. Površine na kojima treba izraditi zaštitu definirane su projektom ili ih određuje nadzorni inženjer. Izvedba, kontrola kakvoće i obračun prema OTU II. 2-15 i 2-15.10. Obračun po m2 mlaznog betona, prema stvarno izvršenim radovima.
| izravnavajući sloj, c25/30, d=5cm | m2 | 225 |  | 0
| nosivi sloj, c25/30, d=10cm | m2 | 235 |  | 0
6. | KONTROLNO ISPITIVANJE SIDARA Tijekom izvođenja radova potrebno je provoditi kontrolna ispitivanja nosivosti ugrađenih sidara. Kod kontrolnih ispitivanja potrebno je povećavati silu samo do zahtijevane nosivosti (180 kN), a ne do sile loma sidara. Ispitivanja je potrebno izvršiti u skladu s HRN EN ISO 22477-5. Obračun po komadu ispitanog sidra.
|  | kom | 5 |  | 0
7. | DRENOVI Ø50 Nabava, transport i ugradnja drenova od perforiranih PVC cijevi promjera 50 mm, duljine 200 cm. Cijev mora biti omotana geotekstilom 200 gr/m2, a ugrađuje se u bušotinu min. promjera 76 mm. U cijenu je uključena nabava, svi prijevozi i prijenosi, potrebne oplate i skele, rad na ugradnji te sav drugi potrebni rad i materijal. Obračun po m' ugrađenog drena.
| L=2,0m, 51 kom | m' | 102 |  | 0
8. | DEMONTAŽA I MONTAŽA OGRADE Demontaža i montaža postojeće metalne pješačke ograde od cijevnih profila na stubištu, na potezu na kojem ograda predstavlja prepreku za izvođenje mlaznog betona i sidara u sklopu ojačanja postojećeg zida (profil 5-5). Ukoliko se sidra mogu izvesti bez uklanjanja ograde stavka se neće realizirati. U cijenu uključeni svi radovi i priručni materijal na uklanjanju, transportu, privremenom skladištenju i ponovnom montiranju ograde. Obračun po m' uklonjene i ponovno montirane ograde.
|  | m' | 6 |  | 0
| SVEUKUPNO: |  |  |  | 0